## 招标清单
序号 | 设备名称 | 简介说明 | 数量 | 品牌1单价 | 品牌1 | 品牌2单价 | 品牌2 | 品牌3单价 | 品牌3 | 业主预算 | 业主合计
2.14 | 中药液体灌装线 | 中药液体灌装线由全自动理瓶机、灌装封口一体机、铝箔封口机、贴标机等设备组成； | 1
1、适用规格100ml，整线产能30-50瓶/分钟，灌装误差≤1%；
▲2.为保证灌装精度，灌装泵体内部需研磨处理，研磨精度≤0.2μm。需提供第三方权威检验报告，且报告内包含参数“计量泵内壁”，要求内壁检测点不低于5个，且每个检测点均符合要求；
3、为保证操作流畅性，整线尺寸需参照房间尺寸设计；
▲4、为保证药液有效质保期，需设计无菌灌装；投标人需结合相关无菌制剂规范，阐明本灌装线实施的无菌控制方案，并提供“百级层流罩”第三方权威检验报告，且洁净度和杀菌率均符合要求；
5、配有缓冲料桶，通过压力变送器感应给出液位信号，由PLC控制物料泵实现自动补液功能；
2.15 | 化药液体灌装线 | 化药液体灌装线由全自动理瓶机、灌装封口一体机、铝箔封口机、贴标机等设备组成； | 1
1、适用规格100或200ml，整线产能30-50瓶/分钟，灌装误差≤1%；
2、灌装线需适用带悬浮颗粒剂的灌装；
3、为保证操作流畅性，整线尺寸需参照房间尺寸设计；
4、 配有缓冲料桶，通过压力变送器感应给出液位信号，由PLC控制物料泵实现自动补液功能；
5、灌装部位，设计有百级层流系统，实现局部环境控制。
2.16 | 全自动装盒机 | 1、采用变频调速，PLC自动控制系统；自动显示设备运行速度和计数功能；并可在显示屏上快速调整包装速度； | 1
2、设有多处自动检测装置，包含但不限于纸盒料仓检测、供料缺料检测、推料机检测、说明书检测等，并对不合格品进行检测和删除；
3、送盒机构采用轨道式传输，零部件之间磨损减小，且避免产品在装盒期间形成污染；
4、装盒速度：50-80盒/分钟；噪音：≦75dB；
5、设有过载保护，如出现大于正常工作的推力时，机器将自动停止并报警提示；
6、装盒机可完成中药液瓶和化药液瓶的联动共用。
2.17 | 激光打码机 | 1、可适用于瓶体瓶盖、纸盒等多种非金属产品的图形或二维码或文字的打印； | 2
2、激光打码机核心部件如射频激光器、扫描振镜、光学聚焦镜镜片等；
3、触摸屏≥10寸，重复定位精度≤0.01mm，双红光对焦方式，带循环水冷系统。
2.18 | 分页机 | 1、适用范围：纸盒、纸袋、标签、纸片等； | 1
2、输送速度≥30m/min;无极变速；
3、分页模式：摩擦式。
2.19 | 折纸机 | 1、允许最大纸张尺寸：310*700mm；最小出纸尺寸：50mm*70mm；工作速度：0-80m/min | 1
2、可实现无极变速，可实现智能计数功能；
3、设计有柔性出纸压轮，保证纸张顺畅以适用不同的纸张；采用耐磨输送轮，保证使用寿命。
2.2 | 均质乳化机 | 1、本机组至少由真空均质乳化机、加热系统、搅拌系统、真空系统、液压升降系统、操作控制柜、管路系统、油水锅等部分组成；本机组接触物料均为316L不锈钢，内外精抛，表面特殊亮光处理； | 1
2、真空均质乳化锅为三层制作，亮光处理。电机最高转速至少3000 转/分钟。锅盖配有照明观察孔,配有微量物料入口；锅底出料,通过管道可直接进入灌装机进行分装,同时还可以倾倒出料,便于清洗与排污；
3、真空系统:真空吸料,旋片式真空泵消泡处理(自来水可循环冷却),提高均质效果；
4、搅拌系统:刮壁搅拌, 0-80 转/分钟；
5、加热系统:主机底部附加热装置作为主机加热，操作面板有温控显示；
6、液压升降系统:升降操作方便,能有效地使物料在封闭式条件下进行乳化；
7、控制系统:控制系统配有时间设定页面，可根据不同产品的工艺及特点调节均质机的转速和工作时间。
8、乳化锅工作容量≥100L 油锅≥75L，水锅≥75L；
9、微粒大小： 0.2-0.6um
10、均质方式：上均质
11、锅盖系统：照明灯口￠70；观察口￠100；真空阀￠20；排气阀￠20；进料阀￠25；LED小射灯；真空表；
12、电器控制：采用触摸屏控制；触摸屏上应能设定、调整并显示各锅的搅拌转速；能设定和调整均质机的转速；能设定各锅物料的温度上、下限，并能控制物料温度。能设定均质时间和搅拌时间；能控制和显示自动阀门的工作状态；能控制操作液压系统；能启动或关闭真空泵；能动态显示设备的运行状态；能按存储的产品配方进行控制加料；
▲13、为保证均质乳化机核心要求，需提供厂家相关检测仪器（不限于X射线拆探伤机/测厚仪/材质检测仪/表面粗糙度检测仪等）第三方检测报告。
2.21 | 乳膏搅拌机 | 1、机架采用≥60*60*5mm规格槽钢焊接成型，外包≥1.5mm厚304不锈钢板，底座重量≥80kg，与物料接触部分选用规格不低于316L不锈钢材质； | 2
2、升降结构采用步进电机配合规格不低于3210型高精度滚珠丝杠，升降速度可调，重复定位精度高。可根据不同物料实现不同高度的混合搅拌。升降极限位置加装限位开关；
3、搅拌结构动力电机为≥2.2KW永磁稀土电机，动力强劲。搅拌轴校直处理，有效避免高速旋转过程中产生的偏心跳动。配套专用调速器，数显式面板；
4、线路控制面板按钮均带指示灯。线路加装过载保护，超过设定扭矩时自锁保护；
5、控制器带有转速设定功能。且外接转速显示器。可适用不同品种不同工艺的一键设定；
6、该搅拌机可满足高浓度物料的搅拌需求；
7、适用物料：凡士林等高浓度物料；
8、设备功率：搅拌功率≥2200W。
2.22 | 灌装封尾机 | 1、设备自动化程度高，自动上管，对色标，灌装，封尾，打批号，折尾，出管和剔管； | 1
2、全机械+伺服传动设计，各传动部件按照发黑防锈工艺处理；
3、伺服灌装控制，由伺服电机配合精密滚珠丝杆实现高精度重复定位，重复定位精度≤0.01mm；
4、活塞泵体内壁需研磨处理，研磨精度误差≤0.2μm；
5、升降凸轮采用五轴加工中心一体成型，再经淬火处理，升降系统运行平滑稳定；
6、设备产能:30-80pcs/分钟；
7、灌装容量:10-100g；
8、灌装精度:士1%；
9、软管长度:50-200mm；
10、软管直径: 19-50mm；
11、功率消耗:≤5kw。
2.23 | 软膏上料泵 | 1、气动活塞式上料结构，清洗方便；与物料接触部分选用规格不低于316L不锈钢； | 1
2、可手持，操作方便；
3、流量：0.8-5m³/h；扬程：≥10m；气源压力：0.5-0.7Mpa。
2.24 | 定制搅拌料桶 | 1、双层结构，带快速冷却功能；可便携式移动； | 1
2、材质规格316L不锈钢，壁厚≥2mm；容量100-200L；
3、叶片式搅拌，搅拌系统便于拆卸清洗。
2.25 | 热水罐 | 1、有效容积：≥250L；夹套：三层罐，蒸汽加热，设计压力≤0.09Mpa； | 4
2、立式支脚，上下椭圆封头；
3、温度自动控制功能；配热水泵；
4、配呼吸器、清洗球、进液口、出液口、视镜口、液位计等；
5、材质：规格不低于304不锈钢。
2.26 | 桶装水灌装生产线 | 1、生产线至少包括输送机、自动拔盖机、自动翻转洗桶机、伺服定量灌装机、自动理盖压盖机、自动收缩机、灯检机、自动控制系统、补液系统等组成； | 1
2、插入式伺服定位灌装，确保在高速灌装过程中无液体飞溅；为保证灌装精度，定量系统需带闭环控制，一键调整补偿量，且灌装管道上加装流量计检测，完成装量复核；
3、灌装容量20L左右，产能100-500桶/小时，灌装误差≤1%；根据产能需求，配套矿物质配料罐1只；
4、全密闭式供水系统，所有与纯水接触的管道应考虑到巴氏杀菌或CIP清洗，完成在线清洗消毒；纯水灌装部位，应考虑有正压层流系统，实现局部环境控制；
5、整线应具有联动报警功能，当出现气压不足、水压不足时，应有声光报警，并在触摸屏上显示故障点；
6、信息采集,设备运行情况及数据能完成记录储存，并根据需求即时导出，完成生产记录；
7、灌装线需参照实际房间尺寸规划布局，综合考虑设备摆放、人流、物流、操作空间、介质供应等相关因素；并与纯水机组实现联动控制；
2.27 | 瓶装水灌装生产线 | 1、能完成瓶装水的自动进瓶、自动灌装、自动旋盖、自动赋码、输送收集等； | 1
2、适用瓶型：300-600ml瓶装水。设备产能：20-50瓶/分钟，灌装精度：≤±1%；
3、纯水灌装部位，设计有百级层流系统，实现局部环境控制。
2.28 | 打码机 | 1、打印速度：10～60次/分； | 1
2、打印深度：0-1mm；
3、打印方向：单向打印。
2.29 | 纯化水机组 | 1、纯化水系统工艺流程至少包含以下流程：原水罐→原水泵→板式换热器→多介质过滤器→活性炭过滤器→保安过滤器→一级高压泵→一级反渗透→二级高压泵→二级反渗透→纯化水罐→纯化水输送泵→紫外灭菌器→用水点→双管板换热器→回水合格不合格切换等组成。另外配有反渗透膜在线化学清洗过滤装置。设计有巴氏消毒系统，可实现对预处理、一级水箱及管路、二级水箱及管路定期杀菌功能；反渗透主机的除盐率在98%以上；和纯化水直接接触的不锈钢管道采用自动氩弧焊轨道焊接或手动充氩气保护焊。系统消毒要求：预处理系统可采用80-85°C热水、循环2小时进行巴氏消毒；两级反渗透装置定期采用化学方法清洗消毒；纯化水终端贮罐及纯化水输送管道定期采用巴氏灭菌； | 1
2、二级产水量≥3T/H，原水箱≥3T，一级水箱≥3T，二级水箱≥2T；水质符合GMP制剂用水要求；
3、全系统采用自动PLC控制，前置水泵、高压泵、压力开关、水位开关、进水电磁阀、冲洗电磁阀等组件进行相互联动，使整个系统的制水和冲洗自动进行；所有操作全部自动进行并配有手动开关和紧急停机功能；原水泵供水压力满足RO膜前压力要求及过滤器冲洗时流速要求，泵体过流材质不低于316L不锈钢，泵出口安装止回阀，原水泵根据供水压力变频控制。高压泵采用多级离心式，泵体过流材质不低于316L不锈钢，供水流量、扬程满足反渗透膜正常工作要求，水泵采用变频控制减小对膜的冲击；
4、水箱均配有液位控制系统，低水位时RO系统自动运行、高水位时自动停止；
5、系统配备高压泵前低压力、泵后高压保护开关，在系统工作出现异常时报警及自动停泵；
6、对原水、一、二级反渗透产水的电导率(此电导率的值可以设定)进行连续性的监控，带有不合格水排放和自动报警功能；当产水的电导率低于设定值时，产品水开始进入纯化水贮罐，当产品水电导率高于设定值的时，产品水要进入原水贮罐；
7、为方便验证每个处理单元的出水质量，对单体设备的性能进行确认，多介质过滤器、活性炭过滤器、一、二级反渗透、纯化水管道等每个纯化阶段之后都设置取样点；
8、需包含纯水第三方检测服务；供应商完成第三方检测合格后交付。
▲9、为保证纯水机组水质控制，投标人需提供二级反渗透纯水机组完整的工艺流程图；并出具涵盖自动控制、杀菌工艺、脱盐率、材质要求等关键系统符合要求的第三方权威检验报告；
2.3 | 恒压供水机组 | 1、恒压变频供水设备配电控制部分，采用智能化控制原理，全自动运行；带隔膜罐装置，由远传压力表反馈的控制器，从而使设备在小流量或零流量时停机工作，降低能耗； | 1
2、供水流量：2-10m³/h；扬程10-30米； 紫外线杀菌器：≥4.5m³/h，紫外灭菌器带时间累计功能。
3、纯化水输送卫生泵45度角出水，采用变频控制。回水流速度不低于1.0m/s，配备数量、流量、扬程应能满足整套用水系统要求。
2.31 | 纯化水管道 | 1、选用直径≥32mm洁净规格不低于316L不锈钢管道连接，由纯水间送至制剂楼各用水点；所有焊接采用自动氩弧焊轨道焊接或手动焊接，高纯氩气保护；所有焊接部位需按照酸洗钝化标准规程进行脱脂、酸洗、钝化处理，提供酸洗钝化记录。所有管道焊接完成后进行打压测试，提供打压记录；所有和反渗透后的产品水直接接触的阀门均采用需选用隔膜阀；所有管道铺设选用不低于304不锈钢管支架，管道安装遵循3D原则； | 1
2、焊缝检查：手工焊接100﹪内窥镜检查，自动轨道焊20﹪取样内窥镜检查，交付时提供检测照片。焊点处提供焊点记录编号，并与焊点图一一对应，应留有管道焊接样管。
3、所有管配件或工艺部件的管接头端口应盖有端盖，起到保护作用。另外，用透明袋子或收缩包装密封所有管配件。管道、管件连接按照已批准的标准操作程序进行切割、焊接、坡度安装、打压试验、脱脂、酸洗、钝化、内窥镜检测等。
2.32 | 螺杆空压机组 | 1、工艺流程至少包含：空压主机→ 储气罐 →C级主管路过滤器→冷冻干燥机→T级高级除油管道过滤器→A级超高效除油过滤器→H级活性炭过滤器→用气点等油雾及碳氢化合物过滤器过滤精度需达0.01um,最低残油量需小于等于0.003ppm。满足十万级洁净的用气需求； | 1
2、螺杆空压机组容积流量≥1.65m³/min。启动方式：永磁变频软启动。设备功率：≥11KW,三相五线。安全保护装置：附安全阀。排气含油量：＜3ppm。设备噪音＜70分贝；
3、冷冻干燥机空气处理量≥1.65m³/min。干燥机功率：1KW。进气温度：≤80℃。压力露点：2-10℃。管径接口：G1；
4、有效容积不低于1m³，有效避免螺杆空压机频繁启动工作，同时有效保证各用气点的气源压力供应。储气罐储气压力：≥0.8mpa。容器内径：≥650mm。接管口径：G1-1/2。
5、进到洁净室内的压缩空气须符合GMP净化要求。
2.33 | 压缩空气管道 | 压缩空气管道：选用直径≥25mm，规格不低于洁净304不锈钢管道连接，由空压机组房间送至制剂楼各用气点。所有管道焊接完成后进行打压测试，提供打压记录；所有房间管道末端焊接50.5m标准卡盘，并配规格不低于304不锈钢卫生级球阀； | 1
2.34 | 冷却水机组 | 1、循环水量：≥200m3/h ； | 1
2、漂水损失：≤0.02%；
3、蒸发损失：≦0.83%；
4、风扇形式：轴流式；
5、风量：≥75000m3/h；
6、需含防冻功能。
2.35 | 冷却水管道 | 冷却水管道：由冷水塔出口接入，送至制剂室各冷却水需求点。房间内选用直径38mm卫生级304不锈钢管道，采用快装方式与各设备连接；房间外选用直径38mmPPR管道连接，确保受压≥0.3Mpa；所有穿墙管道应加装有不锈钢法兰片；所有管道支撑点应加装有不锈钢管道支架。 | 1